## ф160
Обект: Реконструкция и подмяна на вътрешна водопроводна мрежа в с.Едрево, с.Нова Махала и с. Елхово,Община Николаево
Подобект: Реконструкция и подмяна на вътрешна водопроводна мрежа в с.ЕЛХОВО ,Община Николаево
Част :Водоснабдяване
Фаза: Технически проект
Количественна сметка-клонове DN160 мм , L=190,08 м
N | име | мярка | клон 1 | общо количество | ед. Цена в лева без ДДС | Стойност в лева без ДДС
СТРОИТЕЛНИ РАБОТИ
1 | Изкоп с багер в земни почви,на транспорт, при 1ут. Условие | m3 | 210.6238 | 210.6238
2 | Изкоп ръчен ,с ширина 0,6-1,2м, дълб. до 2 м,в земни почви ,неукрепен | m3 | 23.4026 | 23.4026
3 | Изкоп ,с ширина 0,6-1,2м, дълб. до 2 м,в скални почви ,неукрепен | m3 | 26.0029 | 26.0029
4 | Прехвърляне до 3m хор. или 2m вер. разстояние ръчно,земни и скални почви | m3 | 49.4056 | 49.4056
5 | Натоварване с багер на земни и скални почви | m3 | 49.4056 | 49.4056
6 | Транспорт със самосвал на земни и скални почви до депо - до 5км. | m3 | 260.0294 | 260.0294
7 | Разриване на земни и скални маси на депо | m3 | 260.0294 | 260.0294
8 | Пясък за подложка или трошен камък, фракция 0-40 мм,и засипване на тръби-доставка и полагане | m3 | 58.5264 | 58.5264
9 | Обратен насип от заклинен трошен камък (баластра или чакъл)-доставка и полагане | m3 | 197.6832 | 197.6832
10 | Уплътняване на насипа с пневматична трамбовка с дебелина на пласта 20cm | m3 | 256.2096 | 256.2096
11 | Бетонови опорни блокчета | бр. |  | 0
12 | Водочерпене с помпа | мсм | 1 | 1
13 | Доставка и монтаж на шахта,сглобяема, от кръгли ст.бетонови елементи ф1000, дълбочина до 2 м, с чугунен капак | бр. | 1 | 1
| МОНТАЖНИ РАБОТИ |  |  | 0
1 | Доставка и монтаж на полиетиленови тръби с висока плътност/ ПЕВП /, на челна заварка,с диаметър ф 160, PN 10, в изкоп | m | 190.08 | 190.08
2 | Доставка и монтаж на тройник фланшов 150/80 | бр. | 1 | 1
3 | Доставка и монтаж на тройник гладък 160/90 , ПЕВП | бр. | 1 | 1
4 | Доставка и монтаж на тройник гладък 160/160 , ПЕВП | бр. | 1 | 1
5 | Доставка и монтаж на намалител гладък 160/90 | бр. | 1 | 1
6 | Доставка и монтаж на дъга гладка , 30 ⁰ , ф 90 ПЕВП | бр. | 1 | 1
7 | Доставка и монтаж на дъга гладка , 30 ⁰ , ф 160 ПЕВП | бр. | 2 | 2
8 | Доставка и монтаж на коляно гладко , ф 160 ПЕВП | бр. | 2 | 2
9 | Доставка и монтаж на шибърен спирателен кран с охранителна гарнитура , ф 80, комплект | бр. | 3 | 3
10 | Доставка и монтаж на шибърен спирателен кран с охранителна гарнитура , ф 150, комплект | бр. | 1 | 1
11 | Доставка и монтаж на фланшов накрайник , ф 90 ПЕВП | бр. | 4 | 4
12 | Доставка и монтаж на фланшов накрайник , ф 160 ПЕВП | бр. | 5 | 5
13 | Доставка и монтаж на свободен фланец , ф 80 | бр. | 4 | 4
14 | Доставка и монтаж на свободен фланец , ф 150 | бр. | 5 | 5
15 | Доставка и монтаж на фланшов адаптор ф 150 | бр. | 1 | 1
16 | Доставка и монтаж на електродифузна муфа DN90 ,PN10 | бр. | 1 | 1
17 | Доставка и монтаж на електродифузна муфа DN160 ,PN10 | бр. | 4 | 4
18 | Доставка и монтаж на автоматичен въздушник, с тройно действие, DN80 ,съгласно техническа спесификация | бр. | 1 | 1
19 | Доставка и полагане на полиетиленова сигнална лента | m | 190.08 | 190.08
20 | Доставка и полагане на полиетиленова детекторна лента с метални проводници | m | 190.08 | 190.08
21 | Дезинфекция на водопровода | m | 190.08 | 190.08
22 | Изпитване на водопровода | m | 190.08 | 190.08
23 | Доставка и монтаж на табели за обозначаване на ПХ и СК | бр. | 4 | 4
24 | Направа на временни мостчета над изкопа | бр. | 2 | 2
25 | Временни пътни знаци монтаж-демонтаж | бр. | 6 | 6
26 | Монтаж-демонтаж временни ограждения | m | 380.16 | 380.16
Обща стойност в лева без ДДС
Непредвидени разходи
Обща стойност в лева без ДДС с включени непредвидени разходи
ДДС 20%:
Обща стойност в лева с ДДС с включени непредвидени разходи

## КСС-СВО-АСФАЛТ
Обект: Реконструкция и подмяна на вътрешна водопроводна мрежа в с.Едрево, с.Нова Махала и с. Елхово,Община Николаево
Подобект: Реконструкция и подмяна на вътрешна водопроводна мрежа в с.ЕЛХОВО ,Община Николаево
Част :Водоснабдяване
Фаза: Технически проект
Помощна Количествено-стойностна сметка СВО-при асфалтобетонова настилка
N | име | мярка | количество | ед. Цена в лева без ДДС | Стойност в лева без ДДС
СТРОИТЕЛНИ РАБОТИ
1 | Рязане на асфалтова настилка | m | 12
2 | Разваляне на асфалтова настилка | m2 | 4.8
3 | Възстановяване на асфалтова настилка в 2 пласта с обща дебелини по 10 см. | m2 | 4.8
4 | Разваляне на трошено-каменна основа на асфалтова настилка | m3 | 1.68
5 | Възстановяване на трошенокаменна основа на настилка ,с d пласт=35 см | m3 | 1.68
6 | Разваляне и възстановяване бордюри | m | 2
7 | Разваляне и възстановяване на тротоарна настилка | m2 | 2
8 | Изкоп с багер в земни почви,на транспорт, при 1ут. Условие | m3 | 4.9
9 | Изкоп ръчен ,с ширина 0,6-1,2м, дълб. до 2 м,в земни почви ,неукрепен | m3 | 0.55
10 | Изкоп ,с ширина 0,6-1,2м, дълб. до 2 м,в скални почви ,неукрепен | m3 | 0.61
11 | Прехвърляне до 3m хор. или 2m вер. разстояние ръчно,земни и скални почви | m3 | 1.16
12 | Натоварване с багер на земни и скални почви | m3 | 1.16
13 | Транспорт със самосвал на земни и скални почви до депо - до 5км. | m3 | 6.06
14 | Разриване на земни и скални маси на депо | m3 | 6.06
15 | Натоварване с багер строителни отпадъци | m3 | 2.366
16 | Транспорт на строителни отпадъци - до 35 км. | m3 | 2.366
17 | Пясък за подложка и засипване на тръби-доставка и полагане | m3 | 1.2
18 | Обратен насип от заклинен трошен камък (баластра или чакъл)-доставка и полагане | m3 | 4.85
19 | Уплътняване на насипа с пневматична трамбовка с дебелина на пласта 20cm | m3 | 6.05
МОНТАЖНИ РАБОТИ
20 | Доставка и монтаж на полиетиленови тръби с висока плътност/ ПЕВП /, на челна заварка,с диаметър ф 25 ;32;40;50;63, PN 10,с включени фасонни части, в изкоп | m | 6
21 | Доставка и полагане на ТСК ф25 или 32мм с охр.гарнитура- 10атм | бр. | 1
22 | Доставка и монтаж на водовземна скоба ф90(110;160;225)/ф25;32;40;50;63 | бр. | 1
23 | Доставка и монтаж на коляно преход ПЕВП смех.връзка и външна резба ф32 на 1", или ф25 на 3/4" | бр. | 1
24 | Доставка и монтаж на преход ПЕВП смех.връзка и външна резба ф32 на 1" , или ф 25 на 3/4" | бр. | 3
25 | Доставка и полагане на полиетиленова сигнална лента | m | 6
26 | Доставка и полагане на полиетиленова детекторна лента с метални проводници | m | 6
27 | Дезинфекция на водопровода | m | 6
28 | Изпитване на водопровода | m | 6
Стойност в лева без ДДС / 1БР. СВО/
Обща стойност в лева без ДДС /
Непредвидени разходи
Обща стойност в лева без ДДС с включени непредвидени разходи
ДДС 20%:
Обща стойност в лева с ДДС с включени непредвидени разходи

## КСС-СВО-ТРОШЕНОКАМЕННА
Обект: Реконструкция и подмяна на вътрешна водопроводна мрежа в с.Едрево, с.Нова Махала и с. Елхово,Община Николаево
Подобект: Реконструкция и подмяна на вътрешна водопроводна мрежа в с.ЕЛХОВО ,Община Николаево
Част :Водоснабдяване
Фаза: Технически проект
Помощна Количествено-стойностна сметка СВО-при трошенокаменна настилка
N | име | мярка | количество | ед. Цена в лева без ДДС | Стойност в лева без ДДС
СТРОИТЕЛНИ РАБОТИ
1 | Изкоп с багер в земни почви,на транспорт, при 1ут. Условие | m3 | 6.64
2 | Изкоп ръчен ,с ширина 0,6-1,2м, дълб. до 2 м,в земни почви ,неукрепен | m3 | 0.74
3 | Изкоп ,с ширина 0,6-1,2м, дълб. до 2 м,в скални почви ,неукрепен | m3 | 0.82
4 | Прехвърляне до 3m хор. или 2m вер. разстояние ръчно,земни и скални почви | m3 | 1.56
5 | Натоварване с багер на земни и скални почви | m3 | 1.56
6 | Транспорт със самосвал на земни и скални почви до депо - до 5км. | m3 | 8.2
7 | Разриване на земни и скални маси на депо | m3 | 8.2
8 | Пясък за подложка и засипване на тръби-доставка и полагане | m3 | 1.2
9 | Обратен насип от заклинен трошен камък (баластра или чакъл)-доставка и полагане | m3 | 7.01
10 | Уплътняване на насипа с пневматична трамбовка с дебелина на пласта 20cm | m3 | 8.21
МОНТАЖНИ РАБОТИ
11 | Доставка и монтаж на полиетиленови тръби с висока плътност/ ПЕВП /, на челна заварка,с диаметър ф 25;32;40;50;63, PN 10,с включени фасонни части, в изкоп | m | 6
12 | Доставка и полагане на ТСК ф25 или 32мм с охр.гарнитура- 10атм | бр. | 1
13 | Доставка и монтаж на водовземна скоба ф90(110;160;225)/ф25;32;40;50;63 | бр. | 1
14 | Доставка и монтаж на коляно преход ПЕВП смех.връзка и външна резба ф32 на 1", или ф25 на 3/4" | бр. | 1
15 | Доставка и монтаж на преход ПЕВП смех.връзка и външна резба ф32 на 1" , или ф 25 на 3/4" | бр. | 3
16 | Доставка и полагане на полиетиленова сигнална лента | m | 6
17 | Доставка и полагане на полиетиленова детекторна лента с метални проводници | m | 6
18 | Дезинфекция на водопровода | m | 6
19 | Изпитване на водопровода | m | 6
Стойност в лева без ДДС / 1БР. СВО/
Обща стойност в лева без ДДС /
Непредвидени разходи
Обща стойност в лева без ДДС с включени непредвидени разходи
ДДС 20%:
Обща стойност в лева с ДДС с включени непредвидени разходи

## СИСТЕМА ЗА КОНТРОЛ
Обект: Реконструкция и подмяна на вътрешна водопроводна мрежа в с.Едрево, с.Нова Махала и с. Елхово,Община Николаево
Подобект: Реконструкция и подмяна на вътрешна водопроводна мрежа в с.Елхово ,Община Николаево
Част :Водоснабдяване
Фаза: Технически проект
Количествено-стойностна сметка - Система за дистанционен контрол на параметри на водния поток
N | име | мярка | количество | ед. Цена в лева без ДДС | Стойност в лева без ДДС
СТРОИТЕЛНИ РАБОТИ
1 | Система -комплект от съоръжения и оборудване, съгласно техническа спесификация, за дистанционен контрол на параметри на водния поток, осигуряващ ограничаване и предотвратяване загубите на вода във водопроводната мрежа | бр. пунктове за наблюдение и контрол | 4
2 | Водомерна шахта, в комплект с арматурен и водомерен възел, с водомер с импулсен извод, датчик за налягане, съгласно чертеж и техническа спесификация | бр. | 4
| Обща стойност в лева без ДДС |  |  |  | 0
| Непредвидени разходи |  |  |  | 0
| Обща стойност в лева без ДДС с включени непредвидени разходи |  |  |  | 0
| ДДС 20%: |  |  |  | 0
| Обща стойност в лева с ДДС с включени непредвидени разходи |  |  |  | 0